## Stromingsvermogen
Potentiële specifieke stromingsvermogen
Toelichting in het Handboek geomorfologisch beekherstel: pag. 52 e.v. | [5 empty] | Grafiek van stabiliteitsdiagram
[6 empty] | Mediane korreldiameter beddingmateriaal (m) | Ondergrens meanderend met zandbanken | Ondergrens meanderend met banken en meanderhalsafsnijding | Ondergrens sterk vlechtend
Met behulp van de onderstaande formule kan het potentiële specifieke stromingsvermogen worden berekend. | [5 empty] | 1e-05 | 0.7149 | 2.2638 | 7.149
Hiervoor moeten de geel gearceerde parameters worden ingegeven. | [5 empty] | 0.0001 | 1.8804 | 5.9545 | 18.8037
In het figuur kan met behulp van het potentiële specifieke stromingsvermogen en de mediane korrelgrootte worden afgeleid welk geultype verwacht kan worden. | [5 empty] | 0.001 | 4.9459 | 15.6619 | 49.4587
[6 empty] | 0.01 | 13.009 | 41.195 | 130.0896
Potentiële specifieke stromingsvermogen (ωpv; in W/m2) |  |  |  |  | Figuur: stabiliteitsdiagram voor morfologische geultypen (Handboek geomorfologisch beekherstel, pag. 55) | 0.1 | 34.217 | 108.354 | 342.1705
ωpv = ϱ * g * Q * Sv / Wr | [5 empty] | 1 | 90 | 285 | 900
ϱ = dichtheid van water: | 998 | kg/m3
g = zwaartekrachtversnelling: | 9.81 | m/s2 |  |  |  | Berekend stromingsvermogen en ingegeven korreldiameter
Q = dominante of geulvormende afvoer: | 25 | m3/s |  |  |  | 0.0002 | 5.2076
Sv = helling van dal of vlakte: | 0.0005 | (-) = | 0.5 | m/km
Wr = breedte van de referentiegeul = 4,7 * √Q = | 23.5 | m | (D50 < 2 mm)
ωpv = | 5.2076 | W/m2
Mediane korreldiameter beddingmateriaal: | 0.0002 | m = | 200 | µm
Note on A14: Voor geulen met grindig beddingmateriaal (D50>2mm) geldt een factor van 3,0 i.p.v. 4,7.

## Geometrie
Hydraulische geometrie en meandergeometrie
Toelichting in het Handboek geomorfologisch beekherstel: pag. 56 e.v.
Met behulp van de onderstaande formules kan de geulbreedte, geuldiepte, meandergolflengte en meanderamplitude geschat worden.
Hiervoor moeten de geel gearceerde parameters worden ingegeven.
Geulbreedte (W; in m)
W = a * Qb
a = coëfficiënt: | 4.9 | (-) | Zandige bedding: 3,5-6,5 met een gemiddelde van 4,9. Voorbeeld Overijsselse Vecht: 5,6 bij zandige oevers en 4 bij lemige oevers. Bij grindbedding: 1,8-4,3.
b = coëfficiënt: | 0.5 | (-)
Q = geulvormende afvoer: | 25 | m3/s
W = | 24.5 | m
Gemiddelde geuldiepte (D; in m)
D = c * Qf
c = coëfficiënt: | 0.54 | (-) | Zandige oevers: 0,54. Cohesieve oevers: 0,58.
f = coëfficiënt: | 0.4 | (-)
Q = geulvormende afvoer: | 25 | m3/s
D = | 1.9569 | m
Gemiddelde geuldiepte volgens Brownlie (1983) (R; in m)
R = S-0,2542 * 0,3724 * D50 * Q*0,6539 * σs0,1050
S = geulgradiënt: | 0.0005 | (-) = | 0.5 | m/km
Q* = dimensieloze afvoer = Q / (W * g0,5 * D501,5) : | 112880.9102
Q = afvoer: | 25 | m3/s
W = geulbreedte: | 25 | m
g = zwaartekrachtversnelling: | 9.81 | m/s2 |  |  | Figuur: meandergolflengte en meanderamplitude (Handboek geomorfologisch beekherstel, pag. 59)
σs = sortering beddingmateriaal = ½(D50/D16 + D84/D50): | 3.8373 | (-)
D16 = korrelgrootte waarvoor 16 gewichts% kleiner is dan: | 6.3e-05 | m = | 63 | µm
D50 = korrelgrootte waarvoor 50 gewichts% kleiner is dan: | 0.0002 | m = | 200 | µm
D84 = korrelgrootte waarvoor 84 gewichts% kleiner is dan: | 0.0009 | m = | 900 | µm
R = hydraulische straal ≈ natuurlijke gemiddelde diepte: | 1.1923 | m
Meandergolflengte (Lm; in m)
W = geulbreedte: | 25 | m
Lm = 11,0 * W1,01 = | 283.9959 | m | (Leopold & Wolman, 1960)
Lm = 12,6 * W = | 315 | m | (Carlston, 1965)
Lm = 7,5 * W1,12 = | 275.9015 | m | (Williams, 1986)
Lm = 10,23 * W = | 255.75 | m | (Soar & Thorne, 2001)
Meanderamplitude (Am; in m)
W = geulbreedte: | 25 | m
Am = 3,0 * W1,1 = | 103.4797 | m | (Leopold & Wolman, 1960)
Am = 17,6 * W = | 440 | m | (Carlston, 1965 in Soar & Thorn, 2001)

## Stabiliteitsdiagram banktypen
Stabiliteitsdiagram voor beddingvormen en banktypen
Toelichting in het Handboek geomorfologisch beekherstel: pag. 70 e.v.
Met behulp van de onderstaande formules kunnen de Shields-parameter of Mobility parameter en de Particle parameter worden berekend.
Hiervoor moeten de geel gearceerde parameters worden ingegeven.
In de drie figuren kan met behulp van de berekende parameters worden afgeleid of (zand)korrels in beweging komen (figuur A), welke beddingvorm te verwachten is (figuur B) en welk banktype te verwachten is (figuur C).
Figuur A: kritische schuifspanning voor verschillende korreldiameters (Handboek geomorfologisch beekherstel, pag. 73)
Shields-parameter of Mobility parameter (θ of θ'; -)
θ = Ƭb / [(ϱs-ϱ) * g * d]
Ƭb = schuifspanning op de bedding = ϱ * g * h * Se = | 8.8113 | N/m2
h = waterdiepte: | 1.8 | m
Se = energiegradiënt: | 0.0005 | (-) = | 0.5 | m/km
ϱ = dichtheid van water: | 998 | kg/m3
ϱs = dichtheid van sediment: | 2650 | kg/m3
g = zwaartekrachtversnelling: | 9.81 | m/s2
d = korreldiameter van het sediment: | 0.0002 | m = | 200 | µm
θ = | 2.7185 | (-)
Particle parameter (D*; -)
D50 = mediane korreldiameter van het sediment: | 0.0002 | m = | 200 | µm
g = zwaartekrachtversnelling: | 9.81 | m/s2
ϱ = dichtheid van water: | 998 | kg/m3
ϱs = dichtheid van sediment: | 2650 | kg/m3
s = specifieke sedimentdichtheid (ϱs/ϱ): | 2.6553
v = kinematische viscositeitscoefficient: | 1e-06 | m2/s
D* = | 5.0646 |  |  |  | Figuur B: stabiliteitsdiagram voor beddingvormen (Handboek geomorfologisch beekherstel, pag. 77)
Breedte/diepte verhouding
B = breedte van de rivier/beek: | 25 | m
d = diepte van de rivier/beek: | 2 | m
Breedte/diepte verhouding = | 12.5 | (-)
Figuur C: stabiliteitsdiagram voor banktypen (Handboek geomorfologisch beekherstel, pag. 80)

## Sedimenttransport
Empirische formule om het sedimenttransport van beddingmateriaal te berekenen volgens Engelund & Hansen (1967)
Toelichting in het Handboek geomorfologisch beekherstel: pag. 74 e.v.
Met behulp van de onderstaande formule kan het sedimenttransport van beddingmateriaal worden berekend.
Hiervoor moeten de geel gearceerde parameters worden ingegeven.
Om te komen tot een totaal sedimenttransort door de natte doorsnede van de geul moet qt worden vermenigvuldigd met de breedte van de geul.
Sedimenttransport van beddingmateriaal (qt; kg/m/s)
qt = (ϱs * 0,05 * ugem5)/[(s-1)2 * g0,5 * D50 * C3]
ugem = gemiddelde stroomsnelheid in de geul: | 0.1 | m/s
ϱ = dichtheid van water: | 998 | kg/m3
ϱs = dichtheid van sediment: | 2650 | kg/m3
s = specifieke sedimentdichtheid (ϱs/ϱ): | 2.6553
g = zwaartekrachtversnelling: | 9.81 | m/s2
D50 = mediane korreldiameter van het sediment: | 0.0002 | m = | 200 | µm
C = Chezy-waarde | 30 | m0,5/s
qt = sedimenttransport per meter geulbreedte: | 2.8591e-05 | kg/m/s

## Disclaimer
Dit spreadsheet is gemaakt op basis van het Handboek geomorfologisch beekherstel (STOWA, 2015)
Het handboek is te raadplegen via www.stowa.nl
Dit spreadsheet is vrij te gebruiken en aan te passen, maar het gebruik evenals de gevolgen van het gebruik is geheel voor eigen risico!